## GART-MP
i calcoli sono prevalentemente inerenti lo stampaggio ad iniezione delle materie plastiche
Modificare solo le celle azzurre
i calcoli sono riferiti ai valori della stessa riga
ad eccezione dei quadri denominati Tabella
Potenza di un motore
potenza | potenza | coppia | vel.rot.
Hp | Kw | Nm | rpm
53.6193 | 40 | 2000 | 191
53.6193 | 40 | 2000 | 191
53.6193 | 40 | 2000 | 191
corrente trifase assorbita
Kw | A | V | cos(fi)
100.1125 | 170 | 400 | 0.85
100 | 169.8089 | 400 | 0.85
100 | 170 | 399.5504 | 0.85
100 | 170 | 400 | 0.84904
corrente monofase assorbita
Kw | A | V | cos(fi)
3.06 | 15 | 240 | 0.85
3.1 | 15.1961 | 240 | 0.85
3.1 | 15 | 240 | 0.85
3.1 | 15 | 240 | 0.86111
consumi elettrici
consumo | ciclo | peso | coeff. | ore | consumo | costo | costo
orario |  | stampata | consumo | annue | annuo | 1 kWh | annuo
kWh | sec | gr | kWh/kg | h | kWh | € | €
50 | 15 | 400 | 0.52083 | 6000 | 300000 | 0.16 | 48000
28.8 | 8 | 160 | 0.4 | 8400 | 241920 | 0.16 | 38707.2
diagonale fra colonne
pass.H | pass.V | diam.col. | diagonale
mm | mm | mm | mm
800 | 800 | 130 | 1185.2186
allungamento di 4 colonne 38NCD4 | [5 empty] | ipotetico | ipotetica
allungam. | lunghezza | diam.col. | mod.elast. | chiusura | chiusura | snervamento | rottura
mm | mm | mm | Mpa | KN | tons | tons | tons
0.82467 | 2200 | 80 | 210000 | 1599.03 | 163 | 1742.1309 | 2254.5223
0.83 | 2200 | 80 | 210000 | 1592.9626 | 162.3815 | 1742.1309 | 2254.5223
Tabella STAMPO diagonale, peso, riscaldamento |  |  |  | pieno
altezza | larghezza | diagonale | spess. | peso
mm | mm | mm | mm | kg
800 | 800 | 1131.3708 | 300 | 1509.12
pot.termica | temp.amb. | temp.st. | riscald. | iniziale
Kwh | °C | °C | minuti
9 | 15 | 70 | 76.8533
Classificazione EUROMAP Gruppo di Iniezione | [5 empty] | classificaz.
stampata | materiale | vol. max | D(vite) | press. Max | corsa | GRUPPO
massima | densità | iniettabile |  | su materiale |  | INIEZIONE
gr |  | cm3 | mm | bar | mm | EUROMAP
510 | 1 | 510 | 50 | 1700 | 259.7485 | 867
510 | 1 | 510 | 50 | 1700 | 259.7485 | 867
510.4938 | 1 | 510.4938 | 50 | 1700 | 260 | 868
produttività oraria ed annua
numero | ciclo | produzione | num. ore | num. giorni | num. ore | prod.annua
impronte | sec | oraria | giorno | annu1 | annue | milioni
64 | 7 | 32914.2857 | 24 | 220 | 5280 | 173.7874
32 | 7 | 16457.1429 | 24 | 220 | 5280 | 86.8937
Tabella ciclo stampaggio, plastificazione, raffreddamento stampo
stampata | ciclo | produzione | trafila | plastif. | cam.calda | cam.calda | cam.calda
[5 empty] | pot.max | coeff.cons. | consumo
gr | sec | kg/h | sec | gr/sec | kWh | % | kWh
160 | 7 | 82.2857 | 5 | 32 | 50 | 60% | 30
produzione | tipo | cal.spec. | temp. | temp. | raffredd. | raffredd. | raffredd.
|  |  | stampo | fuso | impronte | impronte | st. tot.
kg/h | materiale | kJ/kg K | °C | °C | frigorie/h | kWh | kWh
82.2857 | PP | 0.84 | 50 | 240 | 3136.7036 | 3.6473 | 33.6473
82.2857 | ABS | 1.4 | 50 | 240 | 5227.8394 | 6.0789 | 36.0789
82.2857 | PA6 | 1.8 | 50 | 240 | 6721.5077 | 7.8157 | 37.8157
82.2857 | PS | 1.3 | 50 | 240 | 4854.4223 | 5.6447 | 35.6447
82.2857 | ? | 1 | 50 | 240 | 3734.171 | 4.3421 | 34.3421
capacità massima di plastificazione
PS | PS | PP | PP
kg/h | gr/sec | kg/h | gr/sec
306 | 85 | 241.5789 | 67.1053
306 | 85 | 241.5789 | 67.1053
Volume di iniezione
corsa | D(vite) | volume | materiale | stampata
mm | mm | cm3 | densità | gr
258.8646 | 55 | 615 | 1 | 615
302.5306 | 50 | 594 | 0.75 | 445.5
79 | 49.982 | 155 | 0.75 | 116.25
79 | 50 | 155.1116 | 0.75 | 116.3337
Velocità di iniezione di un plastificatore (dalle car.tecn.)
D(vite) | volume max | velocità | corsa max | velocità
mm | cm3 | cm3/sec | mm | mm/sec
55 | 615 | 830 | 258.8646 | 349.362
55 | 615 | 2500 | 258.8646 | 1052.2951
Velocità media di iniezione rilevata (prima riga)
tempo iniez | stampata | materiale | volume | D(vite) | corsa | vel.media | vel.media | vel.media
sec | gr | densità | cm3 | mm | mm | gr/sec | cm3/sec | mm/sec
0.5 | 120 | 0.73 | 164.3836 | 55 | 69.192 | 240 | 328.7671 | 138.384
0.5 | 120 | 0.73 | 164.3836 | 55 | 69.192 | 240 | 328.7671 | 138.384
0.49965 | 120 | 0.73 | 164.3836 | 55 | 69.192 | 240.17 | 329 | 138.482
0.49994 | 120 | 0.73 | 164.3836 | 55 | 69.192 | 240.0277 | 328.8051 | 138.4
velocità periferica vite
vel.perif. | diametro | vel.rot.
mm/s | mm | rpm
653.75 | 50 | 250
523 | 100 | 100
523 | 100 | 100
pressione sul materiale in relazione a pistone iniez.
p. su mat. | p. su olio | D(vite) | D(pistone) | F(pistone)
bar | bar | mm | mm | tons
1202.0659 | 180 | 190 | 491 | 340.6475
1730 | 259.054 | 190 | 491 | 490.2561
1730 | 180 | 158.3779 | 491 | 340.6475
1730 | 180 | 190 | 589.034 | 490.256
pressione sul materiale in relazione alle viti
vite 2 | vite 2 | vite media | vite media
bar | mm | bar | mm
2703.125 | 40 | 1730 | 50
1400 | 55.5813 | 1730 | 50
Pesi Specifici
materiale | a 20°C | FUSO
Vetro | 2.6 | 2.6
Talco | 2.8 | 2.8
ABS | 1.06 | 1.4
ASA | 1.07 | 1.3
HDPE | 0.95 | 0.74
LDPE | 0.92 | 0.76
PA6 | 1.14 | 0.97
PA66 | 1.15 | 0.97
PC | 1.2 | 1.02
PET | 1.4 | 1.2
PMMA | 1.18 | 0.94
POM | 1.42 | 1.15
PP | 0.9 | 0.7
PS | 1.05 | 0.95
PUR | 1.2 | 0.9
SAN | 1.08 | 1.3
Tabella Densità di una miscela in peso
comp.1 | comp.2 | comp.3 | comp.4 | comp.5 | miscela
10 | 90 | 0 | 0 | 0 | 100 | Kg
10% | 90% | 0% | 0% | 0% | 100% | in peso
2.6 | 0.9 | 0 | 0 | 0 | 0.96296 | densità
3.8462 | 100 | 0 | 0 | 0 | 103.8462 | lt
3.704% | 96.3% | 0% | 0% | 0% | 100% | in volume
Tabella Densità di una miscela in volume
comp.1 | comp.2 | comp.3 | comp.4 | comp.5 | miscela
1 | 9 | 0 | 0 | 0 | 10 | litri
10% | 90% | 0% | 0% | 0% | 100% | in volume
2.6 | 0.9 | 0 | 0 | 0 | 1.07 | densità
2.6 | 8.1 | 0 | 0 | 0 | 10.7 | kg
24.3% | 75.7% | 0% | 0% | 0% | 100% | in peso
Volume di una tramoggia cilindrica con base conica
Diam. Int. | H. clindrico | H. conico | volume | coeff.granuli | peso | peso
mm | mm | mm | lt | % | specifico | kg
700 | 400 | 350 | 198.8371 | 45% | 0.97 | 89.4767
Volume di una tramoggia quadrata con base piramide rovesc.
Lato. Int. | H. quadrato | H. raccordo | volume | coeff.granuli | peso | peso
mm | mm | mm | lt | % | specifico | kg
700 | 400 | 350 | 253.1667 | 45% | 0.97 | 110.5073
Tabella CALCOLO TEMPO DI PERMANENZA IN VITE
GEOMETRIA DELLA VITE:
D. vite | L/D | D. nocciolo | sp. cresta | passo | lunghezza | corsa
|  | medio | filetto |  | vite | iniez.
mm |  | * mm | * mm | * mm | * mm | * mm | * valori medi
50 | 22 | 37.5 | 6 | 50 | 1100 | 250
CALCOLO DEI VOLUMI:
vol. max | vol. vite + | vol.nocc. | volume | vol. mat. | vol.mat.
iniettab. | mat.su vite | senza fil. | filetti | pos.0 | pos.max
cm3 | cm3 | cm3 | cm3 | cm3 | cm3
490.625 | 2158.75 | 1068.5812 | 259.05 | 831.1188 | 1321.7438
CALCOLO TEMPO DI PERMANENZA IN VITE:
peso | dens. | tempo | cuscino | volume | volume | corsa | num. Stam- | tempo di
stampata | in vite | ciclo |  | stampata | cuscino | iniez. | pate in vite | permanenz
gr |  | sec | mm | cm3 | cm3 | mm |  | sec
100 | 0.75 | 14 | 20 | 133.3333 | 39.25 | 67.9406 | 6.5278 | 91.3887
CONVERSIONI
LUNGHEZZA
m | mm | pollici | piedi | miglia | miglia naut.
1 | 1000 | 39.3701 | 3.2808 | 0.00062137 | 0.0005123
0.001 | 1 | 0.03937 | 0.0032808 | 6.2137e-07 | 5.123e-07
0.0254 | 25.4 | 1 | 0.083333 | 1.5783e-05 | 2.9892e-09
0.3048 | 304.8 | 12 | 1 | 0.00018939 | 3.587e-08
1609.344 | 1609344 | 63360 | 5280 | 1 | 0.00018939
1952 | 1952000 | 76850.3937 | 6404.1995 | 1.2129 | 1
SUPERFICI piccole
metri quadri | cm quadri | mm quadri | centiara | pollice q. | piede q.
1 | 10000 | 1000000 | 10000 | 1550.0031 | 10.7639
0.0001 | 1 | 100 | 1 | 0.155 | 0.0010764
1e-06 | 0.01 | 1 | 0.01 | 0.00155 | 1.0764e-05
0.0001 | 1 | 100 | 1 | 0.155 | 0.0010764
0.00064516 | 6.4516 | 645.16 | 6.4516 | 1 | 0.0069444
0.092903 | 929.0304 | 92903.04 | 929.0304 | 144 | 1
SUPERFICI grandi
metri quadri | ettaro | ara | acro int. | Km quadro | miglio q.
1000 | 0.1 | 10 | 0.24711 | 0.001 | 0.0003861
10000 | 1 | 100 | 2.4711 | 0.01 | 0.003861
100 | 0.01 | 1 | 0.024711 | 0.0001 | 3.861e-05
4046.8564 | 0.40469 | 40.4686 | 1 | 0.0040469 | 0.0015625
1000000 | 100 | 10000 | 247.1054 | 1 | 0.3861
2589988.1103 | 258.9988 | 25899.8811 | 640 | 2.59 | 1
VOLUMI
metri cubi | litri | cl | cc(cm3) | gallone (US) | gallone(imp) | once-oz
1 | 1000 | 100000 | 1000000 | 264.1721 | 219.9692 | 33814.022
0.001 | 1 | 100 | 1000 | 0.26417 | 0.21997 | 33.814
1e-05 | 0.01 | 1 | 10 | 0.0026417 | 0.0021997 | 0.33814
1e-06 | 0.001 | 0.1 | 1 | 0.00026417 | 0.00021997 | 0.033814
0.0037854 | 3.7854 | 378.5412 | 3785.4118 | 1 | 0.83267 | 128
0.0045461 | 4.5461 | 454.609 | 4546.09 | 1.2009 | 1 | 153.7216
0.029574 | 29.5735 | 2957.353 | 29573.53 | 7.8125 | 6.5053 | 1000
FORZA
kN | Kgr(f) | ton(f) | libbre
2000 | 203949.242 | 203.9433 | 449618.05
0.98067 | 100 | 0.1 | 220.4623
1800.5009 | 183600 | 183.6 | 404768.8599
0.0044482 | 0.45359 | 0.00045359 | 1
PRESSIONE
|  | metri | mm di | libbre su
|  | di acqua | mercurio | poll. quadro
bar | atm | m H2O | mm Hg | PSI
1 | 0.98692 | 10.1979 | 750.061 | 14.5038
1.0133 | 1 | 10.333 | 759.9995 | 14.6959
0.98059 | 0.96777 | 10 | 735.5053 | 14.2223
0.99992 | 0.98684 | 10.1971 | 750 | 14.5026
6.8948 | 6.8046 | 70.3121 | 5171.4899 | 100
POTENZA
Kw | Hp | kcal/h | KJ/h
75 | 100.5362 | 64500 | 270000
0.746 | 1 | 641.56 | 2685.6
1.1628 | 1.5587 | 1000 | 4186.0465
0.27778 | 0.37236 | 238.8889 | 1000
ENERGIA
Kwh | kcal | KJ | BTU
1 | 860 | 3600 | 3.4121
1.1628 | 1000 | 4186.0465 | 3.9676
0.27778 | 238.8889 | 1000 | 0.94782
0.29307 | 252.0411 | 1055.0556 | 1
TEMPERATURE
C | F
20 | 68
21.1111 | 70
area cerchio
superficie | diametro
mmq | mm
3.14 | 1.9995
3.1416 | 2
area poligono regolare
superficie | numero | lato | apotema
mmq | lati | mm | mm
3.897 | 3 | 3 | 0.864
9 | 4 | 3 | 1.5
15.48 | 5 | 3 | 2.064
23.382 | 6 | 3 | 2.598
32.706 | 7 | 3 | 3.114
43.452 | 8 | 3 | 3.621
55.638 | 9 | 3 | 4.122
69.246 | 10 | 3 | 4.617
TRIFASE - dimensionamento del cavo | [5 empty] | cavo |  | cavo
[5 empty] | assorb.max | sezione |  | sezione
potenza | potenza | tensione | cos(fi) | assorbim. | ammesso | minima | da | standard
kW | Hp | V | cos(fi) | A | A/mmq | mmq | tabella | mmq
4 | 5.3619 | 400 | 0.9 | 6.4226 | 2.5 | 2.569 | -> | 4
74.6 | 100 | 400 | 0.9 | 119.7816 | 2.5 | 47.9127 | -> | 50
CADUTA DI TENSIONE | [12 empty] | caduta
tipo | potenza | tensione | cos(fi) | assorbim. | rame 0°C | rame | temperatura | rame | cavo | assorb. | lunghezza | rame | tensione
[5 empty] | resistività | coeff.temp. | di lavoro | resistività | sezione | per mmq | cavo x fase | resist.1cavo | attiva
| kW | V | cos(fi) | A | Ω·mm2/m | 1/°C | °C | Ω·mm2/m | mmq | A/mmq | mt | Ω | V
continua | 0.1 | 12 | 1 | 8.3333 | 0.016 | 0.0043 | 30 | 0.018064 | 2.5 | 3.3333 | 5 | 0.036128 | 0.60213 | continua
monofase | 0.85 | 230 | 0.85 | 4.3478 | 0.016 | 0.0043 | 20 | 0.017376 | 2.5 | 1.7391 | 165 | 1.1468 | 8.4765 | monofase
trifase | 100 | 400 | 0.85 | 170.0102 | 0.016 | 0.0043 | 40 | 0.018752 | 50 | 3.4002 | 100 | 0.037504 | 18.752 | trifase
tabella
CAVI | STANDARD
sezione | rame mm2
0 | 0.75
0.75 | 1
1 | 1.5
1.5 | 2.5
2.5 | 4
4 | 6
6 | 10
10 | 16
16 | 25
25 | 35
35 | 35
35 | 50
50 | 70
70 | 95 | OLTRE LA SEZIONE 95
95 | 120 | CONVIENE UTILIZZARE
120 | 150 | UN NUMERO SUFFICIENTE
150 | 185 | DI CAVI PIÙ PICCOLI IN PARALLELO
185 | 240 | PERCHÉ PIÙ MANEGGEVOLI
TABELLA DEL CALCOLO DEL COSTO ORARIO
COSTO ELETTRICO PRESSA
consumo | ciclo | numero | peso | peso | produz. | coeff. | costo
orario |  | impronte | impronta | stampata | oraria | consumo | 1 kWh
kWh | sec | num | gr | gr | kg/h | kWh/kg | €
28 | 7 | 64 | 2.5 | 160 | 82.2857 | 0.34028 | 0.15
COSTO RAFFREDDAMENTO PRESSA CON FRIGORIFERO
potenza | coeff. | raffredd. | COP
imp.oleod. | perdite cal. | necessario | frigorifero
kW | % | kWh
5 | 40% | 2 | 5
AMMORTAMENTO PRESSA
costo | ore | giorni | ore | anni |  |  | produzione | produzione
macchina | giornaliere | annui | annue | ammort. |  |  | giornaliera | annua
€ | ore | giorni | h | anni |  |  | pezzi | pezzi
230000 | 24 | 350 | 8400 | 3 |  |  | 789942.8571 | 276480000
COSTO RAFFREDDAMENTO STAMPO CON FRIGORIFERO
cam.calda | cam.calda | cal.spec. | temp. | temp. | raffredd. | raffredd. | raffredd. | COP
pot.max | coeff.cons. |  | pezzo estr. | fuso | impronte | impronte | st. tot. | frigorifero
kWh | % | kJ/kg K | °C | °C | frigorie/h | kWh | kWh
50 | 60% | 0.84 | 50 | 220 | 2806.5243 | 3.2634 | 33.2634 | 5
COSTO ORARIO TOTALE
consumo | raffredd. | costo | raffredd. |  | costo |  |  | costo
elettrico | pressa | ammort. | stampo |  | totale |  |  | al pezzo
€/h | €/h | €/h | €/h |  | €/h |  |  | €
4.2 | 0.06 | 9.127 | 0.9979 |  | 14.3849 |  |  | 0.00043704
Note on C342: PP 0,84 ABS 1,4 PA6 1,8 PS 1,3